## Blad1
ZINGASOLV
ENGLISH |  | FRANCAIS |  | NEDERLANDS
Zingasolv is a C9-C10 aromatic hydrocarbon solvent. Zingasolv is manufactured to the highest standards. It does not contain detectable quantities of polycyclic aromatics, heavy metals or chlorinated compounds. |  | Zingasolv est un diluant à base d’hydrocarbures aromatiques C9-C10. Zingasolv est fabriqué selon les normes les plus hautes. Il ne contient pas de quantités détectables d’aromatiques polycycliques, métaux lourds ou composantes chlorées. |  | Zingasolv is een C9-C10 aromatische koolwaterstofverdunner. Zingasolv is naar de hoogste standarden vervaardigd. Het bevat geen detecteerbare hoeveelheden polycyclische aromaten, zware metalen of chloorhoudende samenstellingen.
PHYSICAL DATA AND TECHNICAL INFORMATION |  | DONNÉES PHYSIQUES ET INFORMATION TECHNIQUE |  | FYSISCHE GEGEVENS EN TECHNISCHE INFORMATIE
Wet product |  | Produit mouillé |  | Nat product
Components | Aromatics (> 99% v%/v) | Composantes | Aromatiques (> 99% v%/v) | Componenten | Aromaten (> 99% v%/v)
Density (at 15°C) | 0,876 kg/dm³ (± 0,05 kg/dm³) at 15°C | Densité (à 15°C) | 0,876 kg/dm³ (± 0,05 kg/dm³) à 15°C | Densiteit (aan 15°C) | 0,876 kg/dm³ (± 0,05 kg/dm³) aan 15°C
Flash point | ≥ 40°C to < 60°C | Point éclair | ≥ 40°C à < 60°C | Vlampunt | ≥ 40°C tot < 60°C
Dry point | Maximum 185°C | Point sec | Maximum 185°C | Droogpunt | Maximum 185°C
Initial boiling point | Minimum 164°C | Point initial d’ébullition | Minimum 164°C | Beginkookpunt | Minimum 164°C
Colour | Clear | Couleur | Claire | Kleur | Helder
Packing |  | Emballage |  | Verpakking
1 L | Available. Packed in undividable boxes of 12 x 1 L | 1 L | Disponible. Emballé en cartons indivisibles de 12 x 1 L | 1 L | Verkrijgbaar. Verpakt in ondeelbare dozen van 12 x 1 L
5 L | Available | 5 L | Disponible | 5 L | Verkrijgbaar
25 L | Available | 25 L | Disponible | 25 L | Verkrijgbaar
200 L | Available | 200 L | Disponible | 200 L | Verkrijgbaar
Conservation |  | Conservation |  | Bewaring
Shelf life and storage | 12 months, if stored properly and handled with caution. | Conservation et stockage | 12 mois - conditions: stockage approprié et manipulé avec précaution. | Houdbaarheid en opslag | 12 maanden indien juist gestockeerd en voorzichtig gehanteerd.
The information on this sheet is merely indicative and is given to the best of our knowledge based on practical experience and testing. The conditions or methods of handling, storage, use or disposal of the product cannot be controlled by us and are therefore outside our responsibility. For these and other reasons we retain no liability in case of loss, damage or costs that are caused by or that are linked in any way to the handling, storage, use or disposal of the product. Any claim concerning deficiencies must be made within 15 days upon reception of the goods quoting the relevant batch number. We retain the right to change the formula if properties of the raw material are changed. This data sheet replaces all former specimens. |  | L'information sur cette fiche est purement indicative et résulte de notre connaissance basée sur des expériences pratiques et des tests. Les conditions ou méthodes de manutention, stockage, utilisation ou élimination du produit sont hors de notre contrôle et de notre responsabilité. Pour ces raisons et pour d'autres nous déclinons toute responsabilité en cas de perte, dommage ou frais occasionnés par ou liés d'une manière quelconque à la manutention, au stockage, à l'utilisation ou à l'élimination du produit. Toute plainte concernant une déficience ne pourra être prise en considération que si elle est formulée endéans les 15 jours de la réception de la marchandise mentionnant le numéro de batch. Nous nous réservons le droit d'adapter la formulation dans le cas de modifications des caractéristiques des matières premières. La présente fiche remplace toute autre. |  | De informatie op deze fiche is louter indicatief en is het resultaat van onze kennis gebaseerd op praktische ervaring en op testen. De voorwaarden of methodes van manipulatie, stockage, gebruik of vernietiging van het product kunnen door ons niet gecontroleerd worden en vallen daarom buiten onze bevoegdheid. Omwille van deze en andere redenen wijzen wij elke verantwoordelijkheid van de hand in geval van verlies, schade of kosten die veroorzaakt zijn door of die in enig opzicht voorvloeien uit manipulatie, stockage, gebruik of vernietiging van het product. Elke klacht betreffende gebreken moet gebeuren binnen de 15 dagen na ontvangst van de goederen met opgave van het relevante batchnummer. Wij behouden het recht om de formule te wijzigen indien de eigenschappen van de grondstoffen veranderen. Deze technische fiche vervangt alle voorgaande.